## Sheet1
SFZN-001-Booster-PCB-V1.03(V1.0)-BOM-2.0
序号 | 位 号 | 物料名称 | 型号&规格 | 物料编码 | 数量 | 备 注
1 | PCB | PCB | SFZN-001-BoosterV1.03（V1.0） | Y210600292 | 1 | 23-6-26更改记录(在5C上更改)： U698: ①R14-R17/R18由5.1-910*910Ω改150-51*51Ω ②增加 R73-R74/R75 30-200*200Ω U776: ①R32-R35/R36由5.1-910*910Ω改150-51*51Ω ②增加 R70-R71/R72 18-300*300Ω U824: ①R96-R99/R100由5.1-910*910Ω改150-51*51Ω ②增加 R76-R77/R78 18-300*300Ω U1710: ①R185-R187/R188由150-51*51Ω改18-300*300Ω ②增加 R79-R80/R81 5.1-910*910Ω ③去掉Q37.增加C296 ④L32由3.3nH改1.8nH U1850: ①R134-R139/R140由100-150*150Ω改30-200*200Ω ②R147-R150/R151由5.1-910*910Ω 不用改 ③去掉Q27.增加C295 D728: ①R49-R51/R52由0Ω改18-300*300Ω ②R61-R62/R63由51-150*150Ω改5.1-910*910Ω ③去掉Q8.增加C282 D869: ①R112-R114/R115改5.1-910*910Ω ②去掉Q25.增加C7 ③Q22由2817改2818 D1930: ①R164-R167/R168改51-100*100Ω ②去掉Q32.增加C279 ③Q31.Q34由2818改2817 D2110: ①R204-R206/R207改100-100*100Ω ②Q41.Q45由2818改2817 ③去掉Q40.增加C278 注：①符合上行底噪 ②改了PCB，上行检波用ARW227
2 | L21 L14 L6 L11 R174 R59 R31 R213 C19 C20 | 0402贴片电阻 | 0Ω | L020800008 | 10
3 | R20 R38 R50 R56 R102 R119 R133 R141 R146 R147 R163 R170 R186 R192 R205 R211 R215 R200 R61 R21 R39 R60 R103 R109 R143 R157 R172 R193 R112 R79 | 0402贴片电阻 | 5.1Ω | L020800014 | 29
4 | R113 R159 R202 R110 R47 R129 R182 R10 R28 R93 R70 R76 R49 R185 | 0402贴片电阻 | 18Ω | Y020800007 | 14
5 | R131 R132 R144 R145 R161 R175 R135 R11 R237 R245 R247 R259 R29 R142 R242 R23 R41 R105 R196 R156 R17 R18 R35 R36 R99 R100 R164 | 0402贴片电阻 | 51Ω | L020800016 | 27
6 | R73 R134 | 0402贴片电阻 | 30Ω | L020800015 | 2
7 | R26 R40 R108 R195 R154 R167 R168 R204 R206 R207 | 0402贴片电阻 | 100Ω | L020800017 | 10
8 | R14 R32 R96 | 0402贴片电阻 | 150Ω | L020800009 | 3
9 | R74 R75 | 0402贴片电阻 | 200Ω | L020800053 | 4
10 | R71 R72 R77 R78 R51 R52 R139 R140 R187 R188 | 0402贴片电阻 | 300Ω | L020800036 | 10
11 | R53 R54 R116 R117 R136 R137 R148 R149 R150 R151 R165 R166 R189 R190 R208 R209 R58 R122 R173 R214 R250 R256 R258 R33 R62 R63 R114 R115 R80 R81 | 0402贴片电阻 | 910Ω | L020800018 | 30
12 | R24 R43 R106 R155 R197 R219 R220 R221 R222 R223 | 0402贴片电阻 | 2KΩ | L020800031 | 10
13 | R19 R25 R37 R44 R55 R101 R107 R118 R138 R153 R169 R191 R198 R210 R233 R234 R235 R236 R57 R171 R212 R120 R3 R7 R9 R13 R15 R16 R34 R45 R68 R67 R65 | 0402贴片电阻 | 10KΩ | L020800001 | 33
14 | R5 R8 R12 R30 R48 R94 R111 R130 R160 R184 R203 | 0402贴片电阻 | 20KΩ | L020800057 | 11
15 | R254 R249 R255 R257 | 0402贴片电阻 | 51KΩ | L020800033 | 4
16 | R4 R2 R1 | 0402贴片电阻 | 62KΩ | L020800058 | 3
17 | R6 | 0402贴片电阻 | 200KΩ | L020800006 | 1
18 | L1 | 功率电感 | WMPC0630-4R7M | Y040400022 | 1
19 | L113 L114 | 0402贴片电感 | 1.2nH | Y040600010 | 2
20 | L94 L62 L111 L89 L66 L42 L32 L35 | 0402贴片电感 | 1.8nH | Y040600009 | 8 | 去掉 L112 增加 L35
21 | L3 L87 L55 L54 L90 L93 L99 L102 L97 L47 L92 L104 L107 L108 L109 L110 L25 L100 | 0402贴片电感 | 3.3nH | Y040600005 | 18
22 | L7 L33 L91 L101 L71 L68 L73 L2 L4 L105 | 0402贴片电感 | 4.7nH | Y040600006 | 10
23 | L9 L52 L57 L64 L70 L86 C86 L16 L106 L15 L18 L72 L12 L17 L19 L24 C16 L85 L88 L8 L10 | 0402贴片电感 | 10nH | Y040600002 | 21
24 | L30 L61 L27 L50 L46 L13 L20 L5 L115 L22 | 0402贴片电感 | 100nH | Y040600004 | 10
25 | C2 C3 C4 C5 | 0805贴片电容 | 22uf/25V | Y030300032 | 4
26 | C9 C10 C11 C12 C13 C14 | 0805贴片电容 | 22uf/6.3V | Y030300031 | 6
27 | C167 C18 R22 R42 R104 R152 R194 | 0402贴片电容 | 1pF | L030900043 | 7
28 | C200 C253 C170 C226 | 0402贴片电容 | 1.8pF | Y030900003 | 4
29 | C84 C209 C211 C259 C261 C51 C49 C28 C26 C126 C128 C151 C149 C78 C76 C196 C216 C266 C17 | 0402贴片电容 | 12pF | L030900040 | 19
30 | C15 C23 C29 C34 C35 C36 C37 C38 C39 C40 C46 C52 C59 C60 C61 C62 C63 C64 C65 C72 C73 C77 C79 C85 C87 C123 C129 C134 C135 C136 C137 C138 C139 C140 C146 C147 C150 C152 C159 C160 C165 C168 C169 C171 C172 C179 C180 C181 C182 C183 C184 C185 C186 C187 C192 C197 C198 C199 C201 C202 C203 C208 C210 C220 C221 C224 CC225 C227 C232 C233 C234 C235 C236 C238 C239 C246 C247 C248 C249 C251 C252 C254 C260 C262 C148 C214 C24 C27 C33 C43 C42 C58 C142 C240 C189 C296 C295 C282 C7 C278 C279 | 0402贴片电容 | 100pF | L030900013 | 101
31 | C1 C21 C30 C31 C32 C44 C54 C55 C56 C69 C80 C81 C121 C130 C131 C132 C143 C144 C163 C174 C175 C176 C190 C191 C204 C205 C217 C228 C229 C230 C242 C244 C255 C256 C268 C269 C270 C271 C272 C275 C22 C6 C41 C53 C141 C237 C188 | 0402贴片电容 | 100nF | L030900007 | 47
32 | U15 | CPU | AT32F403AVGT7 | L180100099 | 1
33 | U1 | 三端稳压器 | ME1117A33B3G | Y050300041 | 1
34 | U2 | 电源 | MP4462DN | Y051600005 | 1
35 | U3 U4 | 合路器 | DPX202700DT-4062A1 | L130500004 | 2
36 | D1 | 二极管 | SMA-S-B340A-3A40V | L100200032 | 1
37 | D17 D19 D20 D21 | 检波二极管 | MADS-002200-1279OT | Y051100014 | 4
38 | U5 U6 U9 U11 U13 | 检波器 | ARW227 | Y051100015 | 5
39 | ATT1 ATT2 ATT3 ATT5 ATT6 ATT7 ATT8 ATT9 ATT10 | 衰减器 | ARW621A | Y050800015 | 9
40 | Q10 Q24 Q33 Q43 | 场效应管 | PPMT20V3 | L060300015 | 4
41 | Q2 Q5 Q9 Q20 Q23 Q26 Q30 Q38 Q42 | 放大器 | BFU760F | Y050700069 | 9
42 | Q3 Q6 Q12 Q21 Q29 Q39 Q31 Q34 Q41 Q45 | 放大器 | BGA2817 | Y050700073 | 10
43 | Q22 | 放大器 | BGA2818 | Y050700072 | 1
44 | Q11 Q35 Q44 Q1 | 放大器 | YC203 | Y050700067 | 4
45 | PA1 PA2 | 放大器 | ACPM-5017-TR1 | L050700036 | 2
46 | PA3 | 放大器 | HS8305E | Y050700082 | 1
47 | PA5 PA6 | 放大器 | 77764 | Y050700052 | 2
48 | DPX13 DPX14 DPX15 DPX16 DPX17 | 声表双工器 | SAYEY707MBA0F0A | Y130800022 | 5
49 | DPX6 | 声表双工器 | SD-070705-C5E | Y130800032 | 1
50 | F2 F3 F16 F18 F19 F7 | 声表滤波器 | SAFFB742MAA0F0A | Y130400062 | 6
51 | F12 F13 F14 F15 F6 | 声表滤波器 | SAFFB788MAA0F0A | Y130400066 | 5
52 | DPX4 DPX18 | 声表双工器 | SAYEY831MBA0B0A | Y130800040 | 2
53 | DPX21 DPX22 DPX2 DPX8 | 声表双工器 | SAYEY836MBA0F0A | Y130800018 | 4
54 | F1 F31 F32 F33 F34 F35 | 声表滤波器 | F5QA881M5M2AU | Y130400060 | 6
55 | DPX3 DPX7 | 声表双工器 | FSDCSR8N2G15K2T2 | Y130800037 | 2
56 | DPX9 DPX10 DPX11 DPX12 | 声表双工器 | FSDCSR8N2G15K2T2 | Y130800037 | 4
57 | DPX19 DPX20 DPX23 DPX24 DPX29 DPX1 DPX5 | 声表双工器 | SAYEY1G88BA0B0A | Y130800014 | 7
58 | F43 F44 F45 F46 F47 | 声表滤波器 | SAFFB1G96AA1F0A | Y130400064 | 5
59 | F39 F40 F41 F42 | 声表滤波器 | FSSCSR1N2G15M6UU | Y130400076 | 4
60 | LED1 LED2 LED3 LED4 LED5 | 0603红普绿双色发光二极管 | KC-1615RUGC-20A | Y100300028 | 5
61 | J1 F44 LED2 | DC插座 | DS-045B前贴、 DC045A后插 | L170100046 | 1
62 | 屏蔽框 | 223屏蔽框 | 长*宽*高 47.35*34.5*5.5 -1.0 | Y200100384 | 4
63 | J3 J7 | 射频连接器 | F头-50KWHD | Y170200106 | 2 | 后 焊